## Grid #1
CGUs parameters | [14 empty] | ESSs parameters
Bus | Pmax | Pmin | C_noload | C_gen | RU | RD | Ton_min | Toff_min | C_start | C_shut | H | C_pfr | C_R |  | Bus | Pmax | nita | E0 | Emax | Emin | C_pfr | C_R
1 | 300 | 80 | 6.75 | 13.5 | 180 | 180 | 6 | 6 | 600 | 300 | 9 | 20.25 | 20.25 |  | 2 | 250 | 0.9 | 200 | 400 | 50 | 50 | 50
4 | 150 | 30 | 10 | 20 | 90 | 90 | 4 | 4 | 300 | 150 | 8 | 30 | 30 |  | 3 | 250 | 0.9 | 200 | 400 | 50 | 50 | 50
5 | 100 | 10 | 8.8 | 17.6 | 60 | 60 | 2 | 2 | 200 | 100 | 6 | 26.4 | 26.4
Wind forecast power
Bus | 1 | 2 | 3 | 4 | 5 | 6 | 7 | 8 | 9 | 10 | 11 | 12 | 13 | 14 | 15 | 16 | 17 | 18 | 19 | 20 | 21 | 22 | 23 | 24
1 | 143 | 141 | 139 | 135 | 126 | 108 | 101 | 92 | 82 | 75 | 68 | 66 | 66 | 68 | 76 | 97 | 112 | 124 | 126 | 131 | 136 | 138 | 145 | 148
4 | 136 | 134 | 132 | 128 | 111 | 100 | 92 | 81 | 75 | 74 | 74 | 73 | 77 | 86 | 93 | 103 | 110 | 115 | 118 | 121 | 124 | 129 | 136 | 138
Load
Period | 1 | 2 | 3 | 4 | 5 | 6 | 7 | 8 | 9 | 10 | 11 | 12 | 13 | 14 | 15 | 16 | 17 | 18 | 19 | 20 | 21 | 22 | 23 | 24
Power | 372.96 | 356.16 | 342.72 | 359.52 | 385.56 | 397.32 | 460.32 | 514.92 | 537.6 | 548.52 | 550.2 | 556.92 | 603.12 | 587.16 | 611.52 | 610.68 | 624.12 | 609.84 | 608.16 | 604.8 | 530.04 | 498.96 | 468.72 | 399
Bus load |  |  |  | Line parameters
Bus | Percentage |  |  | Number | Node1 | Node2 | Impedance | Capacity | balance_node
1 | 0 |  |  | 1 | 1 | 2 | 0.0281 | 250 | 1
2 | 0.3 |  |  | 2 | 1 | 4 | 0.0304 | 120
3 | 0.3 |  |  | 3 | 1 | 5 | 0.0064 | 100
4 | 0.4 |  |  | 4 | 2 | 3 | 0.0108 | 200
5 | 0 |  |  | 5 | 3 | 4 | 0.0297 | 200
|  |  |  | 6 | 4 | 5 | 0.0297 | 100

## Grid #2
CGUs parameters | [14 empty] | ESSs parameters
Bus | Pmax | Pmin | C_noload | C_gen | RU | RD | Ton_min | Toff_min | C_start | C_shut | H | C_pfr | C_R |  | Bus | Pmax | nita | E0 | Emax | Emin | C_pfr | C_R
1 | 300 | 80 | 6.75 | 13.5 | 180 | 180 | 6 | 6 | 600 | 300 | 9 | 20.25 | 20.25 |  | 2 | 250 | 0.9 | 200 | 400 | 50 | 50 | 50
4 | 150 | 30 | 10 | 20 | 90 | 90 | 4 | 4 | 300 | 150 | 8 | 30 | 30 |  | 3 | 250 | 0.9 | 200 | 400 | 50 | 50 | 50
5 | 100 | 10 | 8.8 | 17.6 | 60 | 60 | 2 | 2 | 200 | 100 | 6 | 26.4 | 26.4
Wind forecast power
Bus | 1 | 2 | 3 | 4 | 5 | 6 | 7 | 8 | 9 | 10 | 11 | 12 | 13 | 14 | 15 | 16 | 17 | 18 | 19 | 20 | 21 | 22 | 23 | 24
1 | 143 | 141 | 139 | 135 | 126 | 108 | 101 | 92 | 82 | 75 | 68 | 66 | 66 | 68 | 76 | 97 | 112 | 124 | 126 | 131 | 136 | 138 | 145 | 148
4 | 136 | 134 | 132 | 128 | 111 | 100 | 92 | 81 | 75 | 74 | 74 | 73 | 77 | 86 | 93 | 103 | 110 | 115 | 118 | 121 | 124 | 129 | 136 | 138
Load
Period | 1 | 2 | 3 | 4 | 5 | 6 | 7 | 8 | 9 | 10 | 11 | 12 | 13 | 14 | 15 | 16 | 17 | 18 | 19 | 20 | 21 | 22 | 23 | 24
Power | 351.816 | 339.364 | 329.142 | 337.352 | 360.84 | 427.928 | 516.056 | 555.958 | 566.17 | 582.206 | 590.86 | 599.436 | 607.744 | 593.172 | 597.926 | 604.792 | 614.048 | 625.98 | 625.684 | 583.134 | 484.24 | 448.272 | 417.954 | 371.65
Bus load |  |  |  | Line parameters
Bus | Percentage |  |  | Number | Node1 | Node2 | Impedance | Capacity | balance_node
1 | 0 |  |  | 1 | 1 | 2 | 0.0281 | 350 | 1
2 | 0.3 |  |  | 2 | 1 | 4 | 0.0304 | 150
3 | 0.3 |  |  | 3 | 1 | 5 | 0.0064 | 100
4 | 0.4 |  |  | 4 | 2 | 3 | 0.0108 | 300
5 | 0 |  |  | 5 | 3 | 4 | 0.0297 | 150
|  |  |  | 6 | 4 | 5 | 0.0297 | 80

## Grid #3
CGUs parameters | [14 empty] | ESSs parameters
Bus | Pmax | Pmin | C_noload | C_gen | RU | RD | Ton_min | Toff_min | C_start | C_shut | H | C_pfr | C_R |  | Bus | Pmax | nita | E0 | Emax | Emin | C_pfr | C_R
1 | 300 | 80 | 6.75 | 13.5 | 180 | 180 | 6 | 6 | 600 | 300 | 9 | 20.25 | 20.25 |  | 2 | 250 | 0.9 | 200 | 400 | 50 | 50 | 50
4 | 150 | 30 | 10 | 20 | 90 | 90 | 4 | 4 | 300 | 150 | 8 | 30 | 30 |  | 3 | 250 | 0.9 | 200 | 400 | 50 | 50 | 50
5 | 100 | 10 | 8.8 | 17.6 | 60 | 60 | 2 | 2 | 200 | 100 | 6 | 26.4 | 26.4
Wind forecast power
Bus | 1 | 2 | 3 | 4 | 5 | 6 | 7 | 8 | 9 | 10 | 11 | 12 | 13 | 14 | 15 | 16 | 17 | 18 | 19 | 20 | 21 | 22 | 23 | 24
1 | 143 | 141 | 139 | 135 | 126 | 108 | 101 | 92 | 82 | 75 | 68 | 66 | 66 | 68 | 76 | 97 | 112 | 124 | 126 | 131 | 136 | 138 | 145 | 148
4 | 136 | 134 | 132 | 128 | 111 | 100 | 92 | 81 | 75 | 74 | 74 | 73 | 77 | 86 | 93 | 103 | 110 | 115 | 118 | 121 | 124 | 129 | 136 | 138
Load
Period | 1 | 2 | 3 | 4 | 5 | 6 | 7 | 8 | 9 | 10 | 11 | 12 | 13 | 14 | 15 | 16 | 17 | 18 | 19 | 20 | 21 | 22 | 23 | 24
Power | 355.2 | 339.2 | 326.4 | 342.4 | 367.2 | 378.4 | 438.4 | 490.4 | 512 | 522.4 | 524 | 530.4 | 574.4 | 559.2 | 582.4 | 581.6 | 594.4 | 580.8 | 579.2 | 576 | 504.8 | 475.2 | 446.4 | 380
Bus load |  |  |  | Line parameters
Bus | Percentage |  |  | Number | Node1 | Node2 | Impedance | Capacity | balance_node
1 | 0 |  |  | 1 | 1 | 2 | 0.0281 | 400 | 1
2 | 0.3 |  |  | 2 | 1 | 4 | 0.0304 | 140
3 | 0.3 |  |  | 3 | 1 | 5 | 0.0064 | 120
4 | 0.4 |  |  | 4 | 2 | 3 | 0.0108 | 200
5 | 0 |  |  | 5 | 3 | 4 | 0.0297 | 160
|  |  |  | 6 | 4 | 5 | 0.0297 | 60

## Grid #4
CGUs parameters | [14 empty] | ESSs parameters
Bus | Pmax | Pmin | C_noload | C_gen | RU | RD | Ton_min | Toff_min | C_start | C_shut | H | C_pfr | C_R |  | Bus | Pmax | nita | E0 | Emax | Emin | C_pfr | C_R
1 | 300 | 80 | 6.75 | 13.5 | 180 | 180 | 6 | 6 | 600 | 300 | 9 | 20.25 | 20.25 |  | 2 | 250 | 0.9 | 200 | 400 | 50 | 50 | 50
4 | 150 | 30 | 10 | 20 | 90 | 90 | 4 | 4 | 300 | 150 | 8 | 30 | 30 |  | 3 | 250 | 0.9 | 200 | 400 | 50 | 50 | 50
5 | 100 | 10 | 8.8 | 17.6 | 60 | 60 | 2 | 2 | 200 | 100 | 6 | 26.4 | 26.4
Wind forecast power
Bus | 1 | 2 | 3 | 4 | 5 | 6 | 7 | 8 | 9 | 10 | 11 | 12 | 13 | 14 | 15 | 16 | 17 | 18 | 19 | 20 | 21 | 22 | 23 | 24
1 | 143 | 141 | 139 | 135 | 126 | 108 | 101 | 92 | 82 | 75 | 68 | 66 | 66 | 68 | 76 | 97 | 112 | 124 | 126 | 131 | 136 | 138 | 145 | 148
4 | 136 | 134 | 132 | 128 | 111 | 100 | 92 | 81 | 75 | 74 | 74 | 73 | 77 | 86 | 93 | 103 | 110 | 115 | 118 | 121 | 124 | 129 | 136 | 138
Load
Period | 1 | 2 | 3 | 4 | 5 | 6 | 7 | 8 | 9 | 10 | 11 | 12 | 13 | 14 | 15 | 16 | 17 | 18 | 19 | 20 | 21 | 22 | 23 | 24
Power | 348.432 | 339.528 | 331.884 | 332.304 | 354.48 | 477.456 | 593.712 | 621.516 | 620.34 | 642.012 | 657.72 | 668.472 | 641.088 | 627.144 | 613.452 | 627.984 | 633.696 | 671.16 | 672.168 | 590.268 | 463.68 | 421.344 | 389.508 | 363.3
Bus load |  |  |  | Line parameters
Bus | Percentage |  |  | Number | Node1 | Node2 | Impedance | Capacity | balance_node
1 | 0 |  |  | 1 | 1 | 2 | 0.0281 | 240 | 1
2 | 0.3 |  |  | 2 | 1 | 4 | 0.0304 | 120
3 | 0.3 |  |  | 3 | 1 | 5 | 0.0064 | 40
4 | 0.4 |  |  | 4 | 2 | 3 | 0.0108 | 170
5 | 0 |  |  | 5 | 3 | 4 | 0.0297 | 160
|  |  |  | 6 | 4 | 5 | 0.0297 | 80

## HVDC
HVDC | Pmax | Pmin | Maximum upward/downward regulation power | Minimum upward/downward regulation power | Maximum number of power regulation | Maximum number of power flow reverse | Droop gain limit / (MW/Hz)
#1 | 300 | 30 | 240 | 30 | 18 | 6 | 60
#2 | 300 | 30 | 240 | 30 | 18 | 6 | 60
#3 | 300 | 30 | 240 | 30 | 18 | 6 | 60
#4 | 300 | 30 | 240 | 30 | 18 | 6 | 60