## Grid #1
CGUs parameters | [13 empty] | ESSs parameters
Bus | Pmax | Pmin | C_noload | C_gen | RU | RD | Ton_min | Toff_min | C_start | C_shut | H | C_pfr | C_R | Bus | Pmax | nita | E0 | Emax | Emin | C_pfr | C_R
1 | 434 | 130 | 550 | 34.8172 | 303.8 | 303.8 | 17 | 17 | 8800 | 2200 | 5 | 34.8172 | 34.8172 | 2 | 400 | 0.9 | 400 | 800 | 100 | 100 | 100
1 | 423 | 127 | 350 | 56.0448 | 296.1 | 296.1 | 2 | 4 | 5600 | 1400 | 6 | 56.0448 | 56.0448 | 3 | 400 | 0.9 | 400 | 800 | 100 | 100 | 100
1 | 399 | 120 | 350 | 47.671 | 279.3 | 279.3 | 5 | 5 | 5600 | 1400 | 5 | 47.671 | 47.671 | 2 | 400 | 0.9 | 400 | 800 | 100 | 100 | 100
1 | 280 | 84 | 850 | 25.8944 | 196 | 196 | 7 | 7 | 13600 | 3400 | 5.5 | 25.8944 | 25.8944 | 3 | 400 | 0.9 | 400 | 800 | 100 | 100 | 100
1 | 231 | 69 | 950 | 47.3156 | 161.7 | 161.7 | 2 | 4 | 15200 | 3800 | 6 | 47.3156 | 47.3156 | 2 | 400 | 0.9 | 400 | 800 | 100 | 100 | 100
1 | 434 | 130 | 550 | 34.8172 | 303.8 | 303.8 | 17 | 17 | 8800 | 2200 | 5 | 34.8172 | 34.8172 | 3 | 400 | 0.9 | 400 | 800 | 100 | 100 | 100
1 | 423 | 127 | 350 | 56.0448 | 296.1 | 296.1 | 2 | 4 | 5600 | 1400 | 6 | 56.0448 | 56.0448 | 2 | 400 | 0.9 | 400 | 800 | 100 | 100 | 100
1 | 280 | 84 | 850 | 25.8944 | 196 | 196 | 7 | 7 | 13600 | 3400 | 5.5 | 25.8944 | 25.8944 | 3 | 400 | 0.9 | 400 | 800 | 100 | 100 | 100
1 | 231 | 69 | 950 | 47.3156 | 161.7 | 161.7 | 2 | 4 | 15200 | 3800 | 6 | 47.3156 | 47.3156
2 | 600 | 300 | 17500 | 11.2572 | 420 | 420 | 24 | 24 | 280000 | 70000 | 4.65 | 11.2572 | 11.2572
2 | 412 | 124 | 400 | 63.8844 | 288.4 | 288.4 | 2 | 4 | 6400 | 1600 | 6 | 63.8844 | 63.8844 | Wind forecast power
2 | 276 | 83 | 600 | 64.4404 | 193.2 | 193.2 | 2 | 4 | 9600 | 2400 | 6 | 64.4404 | 64.4404 | Bus | 1 | 2 | 3 | 4 | 5 | 6 | 7 | 8 | 9 | 10 | 11 | 12 | 13 | 14 | 15 | 16 | 17 | 18 | 19 | 20 | 21 | 22 | 23 | 24
2 | 412 | 124 | 400 | 63.8844 | 288.4 | 288.4 | 2 | 4 | 6400 | 1600 | 6 | 63.8844 | 63.8844 | 1 | 2145 | 2115 | 2085 | 2025 | 1890 | 1620 | 1515 | 1380 | 1230 | 1125 | 1020 | 990 | 990 | 1020 | 1140 | 1455 | 1680 | 1860 | 1890 | 1965 | 2040 | 2070 | 2175 | 2220
2 | 276 | 83 | 600 | 64.4404 | 193.2 | 193.2 | 2 | 4 | 9600 | 2400 | 6 | 64.4404 | 64.4404 | 4 | 2040 | 2010 | 1980 | 1920 | 1665 | 1500 | 1380 | 1215 | 1125 | 1110 | 1110 | 1095 | 1155 | 1290 | 1395 | 1545 | 1650 | 1725 | 1770 | 1815 | 1860 | 1935 | 2040 | 2070
3 | 550 | 275 | 14250 | 13.7352 | 385 | 385 | 24 | 24 | 228000 | 57000 | 4.6 | 13.7352 | 13.7352
3 | 428 | 128 | 50 | 139.6746 | 299.6 | 299.6 | 4 | 4 | 800 | 200 | 5.5 | 139.6746 | 139.6746
3 | 314 | 94 | 100 | 50.1255 | 219.8 | 219.8 | 4 | 4 | 1600 | 400 | 5.5 | 50.1255 | 50.1255 | Load
3 | 291 | 87 | 600 | 29.8928 | 203.7 | 203.7 | 7 | 7 | 9600 | 2400 | 5 | 29.8928 | 29.8928 | Period | 1 | 2 | 3 | 4 | 5 | 6 | 7 | 8 | 9 | 10 | 11 | 12 | 13 | 14 | 15 | 16 | 17 | 18 | 19 | 20 | 21 | 22 | 23 | 24
3 | 201 | 60 | 700 | 45.2778 | 140.7 | 140.7 | 22 | 22 | 11200 | 2800 | 5 | 45.2778 | 45.2778 | Power | 10756.3902 | 10271.8681 | 9884.2504 | 10368.7725 | 11119.7817 | 11458.9472 | 13275.905 | 14850.6018 | 15504.7066 | 15819.6459 | 15868.0981 | 16061.907 | 17394.3427 | 16934.0467 | 17636.6037 | 17612.3776 | 17999.9953 | 17588.1515 | 17539.6993 | 17442.7949 | 15286.6716 | 14390.3058 | 13518.166 | 11507.3994
3 | 550 | 275 | 14250 | 13.7352 | 385 | 385 | 24 | 24 | 228000 | 57000 | 4.6 | 13.7352 | 13.7352
3 | 314 | 94 | 100 | 50.1255 | 219.8 | 219.8 | 4 | 4 | 1600 | 400 | 5.5 | 50.1255 | 50.1255
3 | 291 | 87 | 600 | 29.8928 | 203.7 | 203.7 | 7 | 7 | 9600 | 2400 | 5 | 29.8928 | 29.8928
3 | 201 | 60 | 700 | 45.2778 | 140.7 | 140.7 | 22 | 22 | 11200 | 2800 | 5 | 45.2778 | 45.2778
4 | 391 | 117 | 350 | 136.7418 | 273.7 | 273.7 | 9 | 9 | 5600 | 1400 | 5.5 | 136.7418 | 136.7418 | Bus load | 4: Line parameters
4 | 389 | 117 | 1200 | 37.4065 | 272.3 | 272.3 | 8 | 8 | 19200 | 4800 | 6 | 37.4065 | 37.4065 | Bus | 1: Percentage; 4: Number; 5: Node1; 6: Node2; 7: Impedance; 8: Capacity; 9: balance_node
4 | 322 | 97 | 100 | 42.9788 | 225.4 | 225.4 | 2 | 4 | 1600 | 400 | 7 | 42.9788 | 42.9788 | 1 | 1: 0; 4: 1; 5: 1; 6: 2; 7: 0.2; 8: 3237.072; 9: 1
4 | 241 | 72 | 650 | 32.231 | 168.7 | 168.7 | 20 | 20 | 10400 | 2600 | 7 | 32.231 | 32.231 | 2 | 1: 0.2; 4: 2; 5: 1; 6: 4; 7: 0.2; 8: 3447.6971
4 | 590 | 295 | 15900 | 14.2426 | 413 | 413 | 24 | 24 | 254000 | 64000 | 4.6 | 14.2426 | 14.2426 | 3 | 1: 0.2; 4: 3; 5: 1; 6: 5; 7: 0.3; 8: 564.3852
4 | 389 | 117 | 1200 | 37.4065 | 272.3 | 272.3 | 8 | 8 | 19200 | 4800 | 6 | 37.4065 | 37.4065 | 4 | 1: 0.4; 4: 4; 5: 2; 6: 3; 7: 0.25; 8: 479.1268
4 | 322 | 97 | 100 | 42.9788 | 225.4 | 225.4 | 2 | 4 | 1600 | 400 | 7 | 42.9788 | 42.9788 | 5 | 1: 0; 4: 5; 5: 2; 6: 4; 7: 0.1; 8: 1342.2117
4 | 241 | 72 | 650 | 32.231 | 168.7 | 168.7 | 20 | 20 | 10400 | 2600 | 7 | 32.231 | 32.231 | 6 | 1: 0.2; 4: 6; 5: 2; 6: 5; 7: 0.3; 8: 1718.2092
5 | 485 | 243 | 7800 | 10.9976 | 339.5 | 339.5 | 24 | 24 | 125000 | 31000 | 4.6 | 10.9976 | 10.9976 |  | 4: 7; 5: 2; 6: 6; 7: 0.2; 8: 650.541
5 | 408 | 122 | 250 | 25.942 | 285.6 | 285.6 | 6 | 6 | 4000 | 1000 | 5 | 25.942 | 25.942 |  | 4: 8; 5: 3; 6: 5; 7: 0.26; 8: 1882.9439
5 | 397 | 119 | 100 | 40.0135 | 277.9 | 277.9 | 4 | 4 | 1600 | 400 | 5 | 40.0135 | 40.0135 |  | 4: 9; 5: 3; 6: 6; 7: 0.1; 8: 1700.927
5 | 342 | 103 | 300 | 44.3132 | 239.4 | 239.4 | 2 | 4 | 4800 | 1200 | 7 | 44.3132 | 44.3132 |  | 4: 10; 5: 4; 6: 5; 7: 0.4; 8: 1552.4786
5 | 341 | 102 | 550 | 25.7278 | 238.7 | 238.7 | 6 | 6 | 8800 | 2200 | 7 | 25.7278 | 25.7278 |  | 4: 11; 5: 5; 6: 6; 7: 0.3; 8: 2021.3521
5 | 331 | 99 | 600 | 35.512 | 231.7 | 231.7 | 11 | 11 | 9600 | 2400 | 5 | 35.512 | 35.512
5 | 408 | 122 | 250 | 25.942 | 285.6 | 285.6 | 6 | 6 | 4000 | 1000 | 5 | 25.942 | 25.942
5 | 397 | 119 | 100 | 40.0135 | 277.9 | 277.9 | 4 | 4 | 1600 | 400 | 5 | 40.0135 | 40.0135
5 | 342 | 103 | 300 | 44.3132 | 239.4 | 239.4 | 2 | 4 | 4800 | 1200 | 7 | 44.3132 | 44.3132
5 | 341 | 102 | 550 | 25.7278 | 238.7 | 238.7 | 6 | 6 | 8800 | 2200 | 7 | 25.7278 | 25.7278
5 | 331 | 99 | 600 | 35.512 | 231.7 | 231.7 | 11 | 11 | 9600 | 2400 | 5 | 35.512 | 35.512
6 | 435 | 130 | 250 | 68.5548 | 304.5 | 304.5 | 2 | 4 | 4000 | 1000 | 7 | 68.5548 | 68.5548
6 | 391 | 196 | 1300 | 27.5128 | 273.7 | 273.7 | 8 | 8 | 20800 | 5200 | 7 | 27.5128 | 27.5128
6 | 380 | 114 | 300 | 116.3344 | 266 | 266 | 6 | 6 | 4800 | 1200 | 5 | 116.3344 | 116.3344
6 | 351 | 105 | 600 | 41.495 | 245.7 | 245.7 | 19 | 19 | 9600 | 2400 | 5 | 41.495 | 41.495
6 | 345 | 104 | 750 | 68.11 | 241.5 | 241.5 | 2 | 4 | 12000 | 3000 | 7 | 68.11 | 68.11
6 | 256 | 77 | 100 | 104.2366 | 179.2 | 179.2 | 4 | 4 | 1600 | 400 | 5 | 104.2366 | 104.2366
6 | 435 | 130 | 250 | 68.5548 | 304.5 | 304.5 | 2 | 4 | 4000 | 1000 | 7 | 68.5548 | 68.5548
6 | 380 | 114 | 300 | 116.3344 | 266 | 266 | 6 | 6 | 4800 | 1200 | 5 | 116.3344 | 116.3344
6 | 351 | 105 | 600 | 41.495 | 245.7 | 245.7 | 19 | 19 | 9600 | 2400 | 5 | 41.495 | 41.495
6 | 345 | 104 | 750 | 68.11 | 241.5 | 241.5 | 2 | 4 | 12000 | 3000 | 7 | 68.11 | 68.11
6 | 256 | 77 | 100 | 104.2366 | 179.2 | 179.2 | 4 | 4 | 1600 | 400 | 5 | 104.2366 | 104.2366

## Grid #2
CGUs parameters | [14 empty] | ESSs parameters
Bus | Pmax | Pmin | C_noload | C_gen | RU | RD | Ton_min | Toff_min | C_start | C_shut | H | C_pfr | C_R |  | Bus | Pmax | nita | E0 | Emax | Emin | C_pfr | C_R
1 | 426 | 128 | 600 | 26.6424 | 298.2 | 298.2 | 7 | 7 | 10000 | 2000 | 5 | 26.6424 | 26.6424 |  | 2 | 400 | 0.9 | 400 | 800 | 100 | 50 | 50
1 | 420 | 126 | 300 | 33.0802 | 294 | 294 | 11 | 11 | 5000 | 1000 | 5 | 33.0802 | 33.0802 |  | 3 | 400 | 0.9 | 400 | 800 | 100 | 50 | 50
1 | 399 | 120 | 650 | 28.4838 | 279.3 | 279.3 | 7 | 7 | 10000 | 3000 | 5 | 28.4838 | 28.4838 |  | 2 | 400 | 0.9 | 400 | 800 | 100 | 50 | 50
1 | 268 | 81 | 300 | 42.8074 | 187.6 | 187.6 | 19 | 19 | 5000 | 1000 | 5 | 42.8074 | 42.8074 |  | 3 | 400 | 0.9 | 400 | 800 | 100 | 50 | 50
2 | 550 | 275 | 15450 | 10.9976 | 385 | 385 | 24 | 24 | 247000 | 62000 | 4.6 | 10.9976 | 10.9976
2 | 417 | 125 | 1200 | 49.3694 | 291.9 | 291.9 | 20 | 20 | 19000 | 5000 | 5 | 49.3694 | 49.3694
2 | 331 | 99 | 250 | 39.9764 | 231.7 | 231.7 | 2 | 4 | 4000 | 1000 | 6 | 39.9764 | 39.9764
3 | 485 | 146 | 1500 | 42.4143 | 339.5 | 339.5 | 4 | 4 | 24000 | 6000 | 6 | 42.4143 | 42.4143
3 | 293 | 88 | 500 | 71.2236 | 205.1 | 205.1 | 2 | 4 | 8000 | 2000 | 5.5 | 71.2236 | 71.2236
3 | 240 | 72 | 680 | 60.8598 | 168 | 168 | 2 | 4 | 10700 | 2900 | 6 | 60.8598 | 60.8598
4 | 445 | 134 | 550 | 51.986 | 311.5 | 311.5 | 2 | 4 | 9000 | 2000 | 6 | 51.986 | 51.986
4 | 431 | 129 | 700 | 26.1372 | 301.7 | 301.7 | 8 | 8 | 11000 | 3000 | 5 | 26.1372 | 26.1372
4 | 416 | 125 | 600 | 34.2768 | 291.2 | 291.2 | 22 | 22 | 10000 | 2000 | 5 | 34.2768 | 34.2768
4 | 330 | 99 | 515 | 72.3046 | 231 | 231 | 2 | 4 | 8200 | 2100 | 5.5 | 72.3046 | 72.3046
4 | 311 | 93 | 800 | 104.2366 | 217.7 | 217.7 | 9 | 9 | 13000 | 3000 | 5 | 104.2366 | 104.2366
5 | 359 | 108 | 800 | 48.0384 | 251.3 | 251.3 | 2 | 4 | 13000 | 3000 | 6 | 48.0384 | 48.0384
6 | 480 | 240 | 3250 | 39.2768 | 336 | 336 | 8 | 8 | 52000 | 13000 | 5 | 39.2768 | 39.2768
6 | 430 | 129 | 700 | 62.9948 | 301 | 301 | 2 | 4 | 11000 | 3000 | 6 | 62.9948 | 62.9948
6 | 372 | 112 | 250 | 139.6746 | 260.4 | 260.4 | 4 | 4 | 4000 | 1000 | 5 | 139.6746 | 139.6746
Wind forecast power
Bus | 1 | 2 | 3 | 4 | 5 | 6 | 7 | 8 | 9 | 10 | 11 | 12 | 13 | 14 | 15 | 16 | 17 | 18 | 19 | 20 | 21 | 22 | 23 | 24
1 | 1144 | 1128 | 1112 | 1080 | 1008 | 864 | 808 | 736 | 656 | 600 | 544 | 528 | 528 | 544 | 608 | 776 | 896 | 992 | 1008 | 1048 | 1088 | 1104 | 1160 | 1184
4 | 1088 | 1072 | 1056 | 1024 | 888 | 800 | 736 | 648 | 600 | 592 | 592 | 584 | 616 | 688 | 744 | 824 | 880 | 920 | 944 | 968 | 992 | 1032 | 1088 | 1104
Load
Period | 1 | 2 | 3 | 4 | 5 | 6 | 7 | 8 | 9 | 10 | 11 | 12 | 13 | 14 | 15 | 16 | 17 | 18 | 19 | 20 | 21 | 22 | 23 | 24
Power | 3518.16 | 3393.64 | 3291.42 | 3373.52 | 3608.4 | 4279.28 | 5160.56 | 5559.58 | 5661.7 | 5822.06 | 5908.6 | 5994.36 | 6077.44 | 5931.72 | 5979.26 | 6047.92 | 6140.48 | 6259.8 | 6256.84 | 5831.34 | 4842.4 | 4482.72 | 4179.54 | 3716.5
Bus load |  |  |  | Line parameters
Bus | Percentage |  |  | Number | Node1 | Node2 | Impedance | Capacity | balance_node
1 | 0 |  |  | 1 | 1 | 2 | 0.2 | 1603.4195 | 1
2 | 0.2 |  |  | 2 | 1 | 4 | 0.2 | 1322.0186
3 | 0.2 |  |  | 3 | 1 | 5 | 0.3 | 1219.7014
4 | 0.4 |  |  | 4 | 2 | 3 | 0.25 | 764.3694
5 | 0 |  |  | 5 | 2 | 4 | 0.1 | 1250.9194
6 | 0.2 |  |  | 6 | 2 | 5 | 0.3 | 150.7551
|  |  |  | 7 | 2 | 6 | 0.2 | 822.8529
|  |  |  | 8 | 3 | 5 | 0.26 | 690.5941
|  |  |  | 9 | 3 | 6 | 0.1 | 495.2352
|  |  |  | 10 | 4 | 5 | 0.4 | 378.6518
|  |  |  | 11 | 5 | 6 | 0.3 | 518.0292

## Grid #3
CGUs parameters | [14 empty] | ESSs parameters
Bus | Pmax | Pmin | C_noload | C_gen | RU | RD | Ton_min | Toff_min | C_start | C_shut | H | C_pfr | C_R |  | Bus | Pmax | nita | E0 | Emax | Emin | C_pfr | C_R
1 | 426 | 128 | 600 | 26.6424 | 298.2 | 298.2 | 7 | 7 | 10000 | 2000 | 5 | 26.6424 | 26.6424 |  | 2 | 400 | 0.9 | 400 | 800 | 100 | 35 | 35
1 | 420 | 126 | 300 | 33.0802 | 294 | 294 | 11 | 11 | 5000 | 1000 | 5 | 33.0802 | 33.0802 |  | 3 | 400 | 0.9 | 400 | 800 | 100 | 35 | 35
3 | 339 | 102 | 760 | 45.3684 | 237.3 | 237.3 | 2 | 4 | 12300 | 2900 | 6 | 45.3684 | 45.3684
4 | 268 | 81 | 300 | 42.8074 | 187.6 | 187.6 | 19 | 19 | 5000 | 1000 | 5 | 42.8074 | 42.8074
5 | 550 | 275 | 15450 | 10.9976 | 385 | 385 | 24 | 24 | 247000 | 62000 | 4.6 | 10.9976 | 10.9976
6 | 331 | 99 | 250 | 39.9764 | 231.7 | 231.7 | 2 | 4 | 4000 | 1000 | 6 | 39.9764 | 39.9764
Wind forecast power
Bus | 1 | 2 | 3 | 4 | 5 | 6 | 7 | 8 | 9 | 10 | 11 | 12 | 13 | 14 | 15 | 16 | 17 | 18 | 19 | 20 | 21 | 22 | 23 | 24
1 | 357.5 | 352.5 | 347.5 | 337.5 | 315 | 270 | 252.5 | 230 | 205 | 187.5 | 170 | 165 | 165 | 170 | 190 | 242.5 | 280 | 310 | 315 | 327.5 | 340 | 345 | 362.5 | 370
4 | 340 | 335 | 330 | 320 | 277.5 | 250 | 230 | 202.5 | 187.5 | 185 | 185 | 182.5 | 192.5 | 215 | 232.5 | 257.5 | 275 | 287.5 | 295 | 302.5 | 310 | 322.5 | 340 | 345
Load
Period | 1 | 2 | 3 | 4 | 5 | 6 | 7 | 8 | 9 | 10 | 11 | 12 | 13 | 14 | 15 | 16 | 17 | 18 | 19 | 20 | 21 | 22 | 23 | 24
Power | 1314.24 | 1255.04 | 1207.68 | 1266.88 | 1358.64 | 1400.08 | 1622.08 | 1814.48 | 1894.4 | 1932.88 | 1938.8 | 1962.48 | 2125.28 | 2069.04 | 2154.88 | 2151.92 | 2199.28 | 2148.96 | 2143.04 | 2131.2 | 1867.76 | 1758.24 | 1651.68 | 1406
Bus load |  |  |  | Line parameters
Bus | Percentage |  |  | Number | Node1 | Node2 | Impedance | Capacity | balance_node
1 | 0 |  |  | 1 | 1 | 2 | 0.2 | 753.4381 | 1
2 | 0.3 |  |  | 2 | 1 | 4 | 0.2 | 651.1567
3 | 0.3 |  |  | 3 | 1 | 5 | 0.3 | 461.9985
4 | 0.4 |  |  | 4 | 2 | 3 | 0.25 | 365.0022
5 | 0 |  |  | 5 | 2 | 4 | 0.1 | 368.0749
|  |  |  | 6 | 2 | 5 | 0.3 | 122.3353
|  |  |  | 7 | 2 | 6 | 0.2 | 310.7062
|  |  |  | 8 | 3 | 5 | 0.26 | 346.3045
|  |  |  | 9 | 3 | 6 | 0.1 | 291.0932
|  |  |  | 10 | 4 | 5 | 0.4 | 83.3676
|  |  |  | 11 | 5 | 6 | 0.3 | 203.0995

## HVDC
HVDC | Pmax | Pmin | Maximum upward/downward regulation power | Minimum upward/downward regulation power | Maximum number of power regulation | Maximum number of power flow reverse | Droop gain limit / (MW/Hz) | Grid_from | Grid_to | Bus_from | Bus_to
#1 | 500 | 50 | 400 | 50 | 18 | 6 | 100 | Grid #1 | Grid #2 | 3 | 2
#2 | 500 | 50 | 400 | 50 | 18 | 6 | 100 | Grid #1 | Grid #2 | 5 | 5
#3 | 200 | 20 | 160 | 20 | 18 | 6 | 40 | Grid #1 | Grid #3 | 3 | 2
#4 | 150 | 15 | 120 | 15 | 18 | 6 | 30 | Grid #2 | Grid #3 | 5 | 2